## load
| name | bus | p_kw | q_kvar | const_z_percent | const_i_percent | sn_kva | scaling | in_service | type
0 |  | 0 | 2000 | 200 | 0 | 0 |  | 1 | TRUE

## res_line
| p_from_kw | q_from_kvar | p_to_kw | q_to_kvar | pl_kw | ql_kvar | i_from_ka | i_to_ka | i_ka | loading_percent
0 | 2063.3794 | 205.4073 | -2000 | -200 | 63.3794 | 5.4073 | 0.18139 | 0.18142 | 0.18142 | 127.7575

## res_bus
| vm_pu | va_degree | p_kw | q_kvar
0 | 0.9692 | -0.052204 | 2000 | 200
1 | 1 | 0 | -2063.3794 | -205.4073

## ext_grid
| name | bus | vm_pu | va_degree | in_service
0 |  | 1 | 1 | 0 | TRUE

## bus_geodata
| x | y
0 | -4.8747 | 21.4203
1 | -4.7649 | 18.1544

## res_load
| p_kw | q_kvar
0 | 2000 | 200

## bus
| name | vn_kv | type | zone | in_service
0 | tobie | 6.6 | b |  | TRUE
1 | eskom | 6.6 | b |  | TRUE

## line
| name | std_type | from_bus | to_bus | length_km | r_ohm_per_km | x_ohm_per_km | c_nf_per_km | max_i_ka | df | parallel | type | in_service
0 |  | NAYY 4x50 SE | 1 | 0 | 1 | 0.642 | 0.083 | 210 | 0.142 | 1 | 1 | cs | TRUE

## res_ext_grid
| p_kw | q_kvar
0 | -2063.3794 | -205.4073

## line_std_types
| c_nf_per_km | max_i_ka | q_mm2 | r_ohm_per_km | type | x_ohm_per_km
149-AL1/24-ST1A 10.0 | 11.25 | 0.47 | 149 | 0.194 | ol | 0.315
149-AL1/24-ST1A 110.0 | 8.75 | 0.47 | 149 | 0.194 | ol | 0.41
149-AL1/24-ST1A 20.0 | 10.5 | 0.47 | 149 | 0.194 | ol | 0.337
15-AL1/3-ST1A 0.4 | 11 | 0.105 | 16 | 1.8769 | ol | 0.35
184-AL1/30-ST1A 110.0 | 8.8 | 0.535 | 184 | 0.1571 | ol | 0.4
184-AL1/30-ST1A 20.0 | 10.75 | 0.535 | 184 | 0.1571 | ol | 0.33
24-AL1/4-ST1A 0.4 | 11.25 | 0.14 | 24 | 1.2012 | ol | 0.335
243-AL1/39-ST1A 110.0 | 9 | 0.645 | 243 | 0.1188 | ol | 0.39
243-AL1/39-ST1A 20.0 | 11 | 0.645 | 243 | 0.1188 | ol | 0.32
305-AL1/39-ST1A 110.0 | 9.2 | 0.74 | 305 | 0.0949 | ol | 0.38
48-AL1/8-ST1A 0.4 | 12.2 | 0.21 | 48 | 0.5939 | ol | 0.3
48-AL1/8-ST1A 10.0 | 10.1 | 0.21 | 48 | 0.5939 | ol | 0.35
48-AL1/8-ST1A 20.0 | 9.5 | 0.21 | 48 | 0.5939 | ol | 0.372
490-AL1/64-ST1A 220.0 | 10 | 0.96 | 490 | 0.059 | ol | 0.285
490-AL1/64-ST1A 380.0 | 11 | 0.96 | 490 | 0.059 | ol | 0.253
94-AL1/15-ST1A 0.4 | 13.2 | 0.35 | 94 | 0.306 | ol | 0.29
94-AL1/15-ST1A 10.0 | 10.75 | 0.35 | 94 | 0.306 | ol | 0.33
94-AL1/15-ST1A 20.0 | 10 | 0.35 | 94 | 0.306 | ol | 0.35
N2XS(FL)2Y 1x120 RM/35 64/110 kV | 112 | 0.366 | 120 | 0.153 | cs | 0.166
N2XS(FL)2Y 1x185 RM/35 64/110 kV | 125 | 0.457 | 185 | 0.099 | cs | 0.156
N2XS(FL)2Y 1x240 RM/35 64/110 kV | 135 | 0.526 | 240 | 0.075 | cs | 0.149
N2XS(FL)2Y 1x300 RM/35 64/110 kV | 144 | 0.588 | 300 | 0.06 | cs | 0.144
NA2XS2Y 1x185 RM/25 12/20 kV | 273 | 0.362 | 185 | 0.161 | cs | 0.117
NA2XS2Y 1x240 RM/25 12/20 kV | 304 | 0.421 | 240 | 0.122 | cs | 0.112
NA2XS2Y 1x95 RM/25 12/20 kV | 216 | 0.252 | 95 | 0.313 | cs | 0.132
NAYY 4x120 SE | 264 | 0.242 | 120 | 0.225 | cs | 0.08
NAYY 4x150 SE | 261 | 0.27 | 150 | 0.208 | cs | 0.08
NAYY 4x50 SE | 210 | 0.142 | 50 | 0.642 | cs | 0.083

## trafo_std_types
| i0_percent | pfe_kw | shift_degree | sn_kva | tp_max | tp_mid | tp_min | tp_side | tp_st_degree | tp_st_percent | vector_group | vn_hv_kv | vn_lv_kv | vsc_percent | vscr_percent
0.25 MVA 10/0.4 kV | 0.24 | 0.6 | 150 | 250 | 2 | 0 | -2 | hv | 0 | 2.5 | Dyn5 | 10 | 0.4 | 4 | 1.2
0.25 MVA 20/0.4 kV | 0.32 | 0.8 | 150 | 250 | 2 | 0 | -2 | hv | 0 | 2.5 | Yzn5 | 20 | 0.4 | 6 | 1.44
0.4 MVA 10/0.4 kV | 0.2375 | 0.95 | 150 | 400 | 2 | 0 | -2 | hv | 0 | 2.5 | Dyn5 | 10 | 0.4 | 4 | 1.325
0.4 MVA 20/0.4 kV | 0.3375 | 1.35 | 150 | 400 | 2 | 0 | -2 | hv | 0 | 2.5 | Dyn5 | 20 | 0.4 | 6 | 1.425
0.63 MVA 10/0.4 kV | 0.1873 | 1.18 | 150 | 630 | 2 | 0 | -2 | hv | 0 | 2.5 | Dyn5 | 10 | 0.4 | 4 | 1.0794
0.63 MVA 20/0.4 kV | 0.2619 | 1.65 | 150 | 630 | 2 | 0 | -2 | hv | 0 | 2.5 | Dyn5 | 20 | 0.4 | 6 | 1.206
100 MVA 220/110 kV | 0.06 | 55 | 0 | 100000 | 9 | 0 | -9 | hv | 0 | 1.5 | Yy0 | 220 | 110 | 12 | 0.26
160 MVA 380/110 kV | 0.06 | 60 | 0 | 160000 | 9 | 0 | -9 | hv | 0 | 1.5 | Yy0 | 380 | 110 | 12.2 | 0.25
25 MVA 110/10 kV | 0.073 | 28.51 | 150 | 25000 | 9 | 0 | -9 | hv | 0 | 1.5 | YNd5 | 110 | 10 | 10.04 | 0.276
25 MVA 110/20 kV | 0.071 | 29 | 150 | 25000 | 9 | 0 | -9 | hv | 0 | 1.5 | YNd5 | 110 | 20 | 11.2 | 0.282
40 MVA 110/10 kV | 0.076 | 30.45 | 150 | 40000 | 9 | 0 | -9 | hv | 0 | 1.5 | YNd5 | 110 | 10 | 10.04 | 0.295
40 MVA 110/20 kV | 0.08 | 31 | 150 | 40000 | 9 | 0 | -9 | hv | 0 | 1.5 | YNd5 | 110 | 20 | 11.2 | 0.302
63 MVA 110/10 kV | 0.078 | 31.51 | 150 | 63000 | 9 | 0 | -9 | hv | 0 | 1.5 | YNd5 | 110 | 10 | 10.04 | 0.31
63 MVA 110/20 kV | 0.086 | 33 | 150 | 63000 | 9 | 0 | -9 | hv | 0 | 1.5 | YNd5 | 110 | 20 | 11.2 | 0.322

## trafo3w_std_types
| i0_percent | pfe_kw | shift_lv_degree | shift_mv_degree | sn_hv_kva | sn_lv_kva | sn_mv_kva | tp_max | tp_mid | tp_min | tp_side | tp_st_percent | vector_group | vn_hv_kv | vn_lv_kv | vn_mv_kv | vsc_hv_percent | vsc_lv_percent | vsc_mv_percent | vscr_hv_percent | vscr_lv_percent | vscr_mv_percent
63/25/38 MVA 110/10/10 kV | 0.89 | 35 | 0 | 0 | 63000 | 38000 | 25000 | 10 | 0 | -10 | hv | 1.2 | YN0yn0yn0 | 110 | 10 | 10 | 10.4 | 10.4 | 10.4 | 0.28 | 0.35 | 0.32
63/25/38 MVA 110/20/10 kV | 0.89 | 35 | 0 | 0 | 63000 | 38000 | 25000 | 10 | 0 | -10 | hv | 1.2 | YN0yn0yn0 | 110 | 10 | 20 | 10.4 | 10.4 | 10.4 | 0.28 | 0.35 | 0.32

## parameters
parameters
name
f_hz | 50
version | 1.3